## Opci uvjeti
OPĆI UVJETI U troškovničkom opisu stavaka obuhvaćeni su svi pripremni, glavni, pomoćni, transportni i završni radovi te dobava, doprema, ugrađivanje ili montaža materijala sa svim potrebnim predradnjama, skelama, alatima i ostalim, kako bi se navedena stavka mogla kompletno i finalno izvesti za uporabu te prema tome treba formirati cijene. Prije početka izvedbe pojedinih radova treba točne mjere uzeti na licu mjesta. Detalje izvedbe treba dogovoriti s projektantom i nadzornim inženjerom. Mjesto rada obavezno držati čistim. Fasaderski radovi Obračun radova po m2 . Prema građevinskoj normi otvori veličine do 3 m2 ne odbijaju se od površine, kod otvora veličine od 3-5 m2 odbija se površina veća od 3 m2, a otvori veći od 5 m2 odbijaju se u cijelosti. Kod otvora veličine preko 5 m2 špalete obračunati posebno po m1. Prije početka izvedbe izvođač je dužan dostaviti projektantu na pregled i izbor uzorke materijala i tek po izboru i odobrenju projektanta može otpočeti s radovima. Ukoliko se ugrade materijali koje projektant nije odobrio ili u neodgovarajućoj kvaliteti radovi će se morati ponoviti u traženoj kvaliteti i izboru uz prethodno uklanjanje neispravnih radova. Izrada detalja neće se posebno platiti već predstavlja trošak i obvezu izvođača. U cijenu izvedbe radova treba obvezno uključiti sve materijale koji se ugrađuju i koriste (osnovne i pomoćne materijale); sav potrebna rad (osnovni i pomoćni) na izvedbi radova do potpune gotovosti i funkcionalnosti istih; sve transporte i prijenose do i na gradilištu sve do mjesta ugradbe; sva potrebna uskladištenja i zaštite; sva osiguranja radova i materijala; sva eventualna otežanja rada, kao i sve ostalo posebno specificirano u opisu stavke troškovnika; sve potrebne zaštitne konstrukcije, kao i sve drugo predviđeno mjerama zaštite na radu i pravilima struke. Skele Sve skele moraju u potpunosti biti izvedene u skladu s pravilima zaštite na radu, sa radnim podovima i ogradama, pravilno riješenim pristupima i ukrućenjima u oba smjera. Skele moraju biti izvedene na osnovu nacrta i dimenzionirane po statičkom proračunu, s spojnim sredstvima koja su proračunski predviđena. Skele treba redovito pregledavati i kontrolirati, a naročito nakon vremenskih nepogoda (kiša, vjetar i sl.), te po potrebi popravljati. U cijeni skele uzeti obavezno izradu, postavu, amortizaciju, sva premještanja i prijenose (po potrebi), prilaze, mostove i ograde te demontažu skele, popravke i uskladištenje. Također obavezno uračunati sve osnovne i pomoćne materijale za izvedbu i održavanje skele, te vezna sredstva potrebna za izvedbu konstrukcije. Po završetku radova izvođač mora sve skele, oplate, radne podove i dr. demontirati i odstraniti. PVC stolarija PVC profili SALAMADER vrhunske kvalitete ili jednakovrijedno_____________________________________________; pocinčano čelično ojačanje unutar profila, sve prema statičkim proračunima i uputama proizvođača profila (dodatni profil ispod za klupčice); Okov protuprovalni "MACO MULTIMATIC" ili jednakovrijedno ______________________________________________________________; Boja bijela RAL 9010; dodatno proširenje u gornjem dijelu zbog montaže alu žaluzine, tamo gdje su predviđene; unutarnje PVC klupčice i vanjske aluminijske klupčice na pozicijama prema postojećem stanju; Kod demontaže stare stolarije potrebno paziti na oštećenja zidova, boje, keramičkih pločica i slično. U cijenu montaže uračunati sanaciju zidova (vanjske i unutarnje špalete), boje, silikonizaciju te eventualno ugradnju opšavnih lajsni i slično ukoliko dođe do oštećenja, Demontaža i montaža podrazumijeva završetak do pune gotovosti (ne smiju ostati oštećenja na zidovima) te odvoz otpada na gradsku deponiju. Prije izrade dati na ovjeru radionički nacrt stolarije.

## GRUPA 1-NOVSKA
Naručitelj: HŽ PUTNIČKI PRIJEVOZ d.o.o. Zagreb, Strojarska cesta 11, OIB 80572192786
Ponuditelj________________________________________________________________
Sjedište, adresa:___________________________________________________________
MB: ____________________, OIB: ___________________________________
TROŠKOVNIK je sastavni dio ugovora koji će biti sklopljen s odabranim ponuditeljem u otvorenom postupku javne nabave, EBN 42-MV/16 - Grupa 1. Sanacija pročelja i zamjena vanjske stalarije na zgradi PC Novska
RB | OPIS | JM | KOLIČINA | JEDINIČNA CIJENA u kn bez PDV-a | CIJENA u kn bez PDV-a (4x5)
1 | 2 | 3 | 4 | 5 | 6
1. | Demontaže
1.1. | Demontaža i ponovna montaža istih. Olučnih vertikala, duljine 8,0 m x 4; vanjskih jedinica klima uređaja, x 2; drugi elemenati, kao natpisne ploče, sandučiće, hidrantski ormar sa pročelja objekta. Obračun paušalno. | kpl | 1
1.2. | Pažljivo, bez oštećivanja, demontaža postojećih limenih vanjskih prozorskih klupčica. Iste odložiti na gradilišnu deponiju te utovariti u kamion i odvesti na gradilišnu deponiju. Izmjera, dobava i postava novih vanjskih prozorskih klupčica od obostrano obojanog pocinčanog lima, r.š. prilagođen novoj fasadi. Prozori dim. 1160x2160 mm. U cijeni demontaža starih. Obračun po komadu klupčice. | kom | 36
1.3. | Pažljivo rušenje aneksa zgrade (kod glavnog ulaza). Veličina bruto cca 3,0 m3. Sav otpadni materijal prikupiti, utovariti u kamion i odvesti na gradski deponij. Obračun paušalno | kpl | 1
1.4. | Za razne radove koji se mogu pojaviti tijekom izvedbe, predviđaju se sati rada, koji se izvode isključivo po zahtjevu i odobrenju nadzornog inženjera. Npr. razne majstorske pripomoći i dr...
a) | PKV radnik | h | 20
b) | KV radnik | h | 20
1. | Demontaže ukupno kn
2. | Fasaderski radovi
2.1. | Doprema, postava, skidanje i otprema cijevne fasadne skele od bešavnih cijevi. Skelu izvesti prema postojećim HTZ propisima i u svemu kako je opisano u općim uvjetima. Radna platforma će se izvesti od mosnica debljine 48 mm i širine 25 cm. Oko radnih platformi postavlja se zaštitna ograda visine 1 m koja se sastoji od čeličnog rukohvata i ispune od čeličnih mreža. U podnožju ograde uz radnu platformu postaviti vertikalno mosnicu visine 20 cm. U jediničnu cijenu uključiti i zaštitni zastor od jutenih ili plastičnih traka, koje se postavljaju s vanjske strane skele po cijeloj površini. Skelu je potrebno osigurati od prevrtanja sidrenjem u objekt, a od udara groma uzemljenjem. Potrebno je izvesti pomoćne željezne ili drvene ljestve - penjalice u svrhu osiguranja vertikalne komunikacije po skeli. Prije izvedbe skele izvođač je dužan izraditi statički proračun skele, što je u cijeni stavke. Obračun se vrši po m2 vertikalne projekcije površine skele. | m2 | 480
2.2. | Montaža i demontaža zaštitne ograde od, žičane mreže ili slično. Na svakih 2 m postaviti stupove za zatezanje mreže, visine 2,00 m. Postaviti vrata za prolaz i na ogradu postaviti table sa upozorenjem za prolaznike. Ograda se koristi za svo vrijeme trajanja radova. Obračun po m2 ograde. | m2 | 160
2.3. | Izrada zaštitne nadstrešnice, ispuštene iz fasadne skele, iznad ograde i ulaza. Nadstrešnicu izraditi od čeličnih cijevi za skelu sa kosnicima i ukrućenjima. Pokriti je daskama debljine 2" i ter papirom, koji se pričvršćuje drvenim letvama. Nadstrešnicu prima nadzorni inženjer, ovlašteni statičar. Širina nadstrešnice je 1,00 - 2,00 m, sa ulazima po potrebi! Nadstrešnicu postaviti na visinu od 2,50 m. Koristi se za svo vrijeme trajanja radova i plaća se jedanput bez obzira dali se u tijeku radova, demontira i ponovno montira. Obračun po m2 nadstrešnice. | m2 | 5
2.4. | Izrada i postava tabli obavještenja da se izvode građevinski radovi, sa osnovnim podacima o objektu, izvođaču, investitoru, nadzoru i projektantu. Tabla je dimenzija 200x100 cm. Obračun po komadu table. | kom | 1
2.5. | Izrada i postavljanje tabli i drugih oznaka sa upozorenjem, a po tehničkim propisima. Tabla je dimenzija 80x60 cm. Obračun po komadu table. | kom | 4
2.6. | Mjestimično otucanje stare napuhnute žbuke sa fasade, do zdrave podloge te popravak iste. Obračun po m2 otučene žbuke. | m2 | 40
2.7. | Nabava i postavljanje zastora fasadne skele, od jute. Cjelokupnu površinu skele pokriti jutanim zastorom. Juta mora biti prošivena po vertikali i pričvršćena za skelu, da ne "visi". U tijeku radova, ukoliko je potrebno, zastor popraviti. Obračun po m2 zaštićene površine. | m2 | 480
2.8. | U tijeku radova izvršiti više puta grubo čišćenje gradilišta od građevinske šute sa prenosom šuta na deponiju gradilišta. Plaća se jedanput bez obzira na broj čišćenja. Obračun po m2 površine gradilišta | m2 | 213
2.9. | Prikupljanje šute i odvoz šute. Prikupiti šutu i drugi otpadni materijala, utovariti u kamion i odvesti na gradsku deponiju. Obračun po m3 odvezene šute. | m3 | 8
2.10. | Po završetku radova očistiti od građevinske šute i oprati vodom pod pritiskom staze i plato. Obracun po m2 ocišćene i oprane površine | m2 | 213
2.11. | Poravnanje neravnih dijelova zidova žbukanjem cementnom žbukom sa pripremom podloge,čiščenjem reški i pranjem podloge kao osnova za ljepljenje stiropora. Obračun po m2 obrađene površine. | m2 | 100
2.12. | Dobava materijala i izvedba fasadnog sustava toplinske i zvučne izolacije objekta na sljedeći način:
* | Čišćenje podloge od ostataka agregata, morta ili trošne žbuke
* | Premaz impregnacijskim sredstvom kvalitete kao koncentrat grund dva dana prije ljepljenja ploča
* | Na visini >= 80-100 cm od razine kote uređenog terena na zid se građevinskim ljepilom zalijepi OSNOVNI RUBNI PROFIL, širine 10 cm i mehanički pričvrsti vijcima 2-3 kom/m'
* | Izolacijske ploče EPS – F, stabilizirane, teško zapaljive i izrađene bez regenerata, prema HRN EN 13163, sa prekopom ,dimenzija 100 cm x 50 cm, debljine 10 cm, postaviti na OSNOVNI RUBNI PROFIL -Al te slijedom po čitavoj fasadnoj plohi.
* | Ploče se lijepe sa ljepilom za stiropor. Ljepilo se nanosi na ploče trakasto 5 cm oko ruba ploče i još 6 mrlja (točaka). Utrošak oko 5 kg/m2.
* | Špalete izvesti sa pločama EPS – F debljine 10 cm.. Punoplošna izolacija mora pokriti čelo ploče špalete. Ljepe se sa građevinskim ljepilom i pričvrste sa Pričvrsnicama za stiropor 2 kom/m'.
* | Ploče učvrstiti sa PRIČVRSNICAMA dužine 200 mm najranije 24 sata nakon lijepljenja, na uglovima, na krajevima sustava i oko otvora najmanje 6 kom/m2. Broj pričvrsnica prema proračunu specificiranog sustava. Montirati minimalno 6 pričvrsnica po m2 plohe.
* | U svemu izvesti prema preporukama proizvođača sustava.
* | Dobava i ugradnja materjala za izvedbu POVEZANOG SUSTAVA ZA VANJSKU TOPLINSKU IZOLACIJU ( ETICS ) NA OSNOVI EPS – F
* | Na uglovima zgrade i na kutovima oko otvora prozora i vrata ugrađuje se KUTNI PROFIL SA STAKLENOM MREŽICOM zaljepi se građevinskim ljepilom na EPS - F. (1 kg/m’)
* | Na ploče EPS – F nanosi se metalnom gladilicom prvi sloj GRAĐEVINSKOG LJEPILA u debljini oko 2 mm i širini 1.10 m – 1.20 m i odmah utisne ALKALNO POSTOJANA STAKLENA MREŽICA sa preklopima >= 10 cm.
* | Drugi sloj ljepila nanjeti u debljini 2 mm. utrošak ljepila 4 – 5 kg/m2, a mrežice 1.10 m2/m2.
* | U svemu izvesti prema preporukama proizvođača sustava
* | Na podlogu staru najmanje 14 dana, dan ranije impregniranu impregnacijskim sredstvom kvalitete kao SILIKAT KONTAKT GRUNDOM OBOJENIM nanositi silikatnu sitnozrnatu žbuku
* | Završno-zaštitna ukrasna žbuka.
* | Prednamaz za 100 % silikatnu žbuku kvalitete kao SILIKATGRUND OBOJENI. SILIKATNA ŽBUKA 100 %, veličina zrna do 2 mm;
* | Boja:prema izboru naručitelja/korisnika
| Komplet do pune gotovosti stavke. Obračun po m2 | m2 | 480
2.13. | Dobava materijala i izvedba sokla objekta na sljedeći način:
a) | Dobava i ugradnja ploča ekstrudiranoga polistirena ( hrapave površine ) d = 10 cm, gustoće 32 kg/m3 sa preklopima, za toplinsku izolaciju podnožja zida Ugraditi na sloj postojeće izolacije i žbuke sokla te mehanički pričvrstiti sa pričvrsnicama uz Osnovni profil, min 4 kom/m2. U svemu prema preporukama proizvođača. Obračun po m2 izvedene površine | m2 | 60
b) | Završni sloj Dobava potrebnog materjala i izrada završnog sloja na podlogu armiranog cementnog ljepila na podnožju zida. Završni se sloj izvodi kao: Teraplast u boji i dekoru prema izboru naručitelja/korisnika. Obračun po m2 izvedene površine. | m2 | 60
2.14. | Kemijska zaštita gusnatih cijevi za odvodnju sa krova. Dim. fi 100 mm, duljna 2,0 m | kom | 4
2.15. | Za razne radove koji se mogu pojaviti tijekom izvedbe, predviđaju se sati rada, koji se izvode isključivo po zahtjevu i odobrenju nadzornog inženjera. Npr. razne majstorske pripomoći i dr...
a) | PKV radnik | h | 20
b) | KV radnik | h | 20
2. | Fasaderski radovi ukupno kn
3. | PVC stolarija
3.1. | Pažljivo vađenje starih dotrajalih doprozornika, komplet s unutarnjim klupčicama, vel. 1300 x 2160 mm sa 1. kata; 1110x800 WC prizemlje; 750x450 podrum. Obračun po komadu | kom | 21
3.2. | Pažljivo vađenje starih dotrajalih doprozornika, komplet s unutarnjim klupčicama, vel. 1300 x 1500 mm iz potkrovlja. Obračun po komadu | kom | 2
3.3. | POZICIJA NOV 1 dvokrilni OZ prozor s nadsvjetlom; 1 kat 1300x2160 mm Izrada i postavljanje ostakljenih prozora izgleda i dimenzija prema shemi, kao postojeća. Prozore izraditi od visokootpornog tvrdog PVC-a tip kao Salamander SL 76 ili jednakovrijedno _____________________________________________________________________ sa petkomornim sistemom profila ojačanog čeličnim nehrđajućim profilima, ispunom i sistemom zaptivanja EPDM gumom (Uf ≤ 1,3 W/m²K). Boja bijela RAL 9010. Ostakljenje termoizolacionim niskoemisionim staklom 4+16+4 float lowe, punjeno argonom (Ug ≤ 1,2 W/m²K). Dihtati trajno elastičnom EPDM gumom. toplinska izolacija Uw ≤ 1,18 W/m², Rw˃33dB. Zrakopropusnost klase 4, vodonepropusnost klase 9A, otpornost na opterećenje vjetrom klase B5. Krila prozora snadbjeti odgovarajućim okovom za otvaranje oko horizontalne i vertikalne osi i kvakom. Klasa otpora RC2. U sklopu prozora ugraditi unutarnju PVC klupčicu RŠ 200 mm u tonu po izboru projektanta. Cijena sadrži izmjeru, nabavu materijala, izradu, transport, zastakljivanje. Obračun po komadu. | kom | 16
3.4. | POZICIJA NOV 2 dvokrilni OZ prozor - potkrovlje; 1300x1500 mm Izrada i postavljanje ostakljenih prozora izgleda i dimenzija prema shemi, kao postojeća. Prozore izraditi od visokootpornog tvrdog PVC-a tip kao Salamander SL 76 ili jednakovrijedno__________________________________________________________ sa petkomornim sistemom profila ojačanog čeličnim nehrđajućim profilima, ispunom i sistemom zaptivanja EPDM gumom (Uf ≤ 1,3 W/m²K). Boja bijela RAL 9010. Ostakljenje termoizolacionim niskoemisionim staklom 4+16+4 float lowe, punjeno argonom (Ug ≤ 1,2 W/m²K). Dihtati trajno elastičnom EPDM gumom. toplinska izolacija Uw ≤ 1,18 W/m², Rw˃33dB. Zrakopropusnost klase 4, vodonepropusnost klase 9A, otpornost na opterećenje vjetrom klase B5. Krila prozora snadbjeti odgovarajućim okovom za otvaranje oko horizontalne i vertikalne osi i kvakom. Klasa otpora RC2. U sklopu prozora ugraditi unutarnju PVC klupčicu RŠ 200 mm u tonu po izboru projektanta. Cijena sadrži izmjeru, nabavu materijala, izradu, transport, zastakljivanje. Obračun po komadu. | kom | 2 | 3900
3.5. | POZICIJA NOV 3 jednokrilni OZ prozor - podrum; 750x450 mm Izrada i postavljanje ostakljenih prozora izgleda i dimenzija prema shemi, kao postojeća. Prozore izraditi od visokootpornog tvrdog PVC-a tip kao Salamander SL 76 ili jednakovrijedno ___________________________________________________________________________ sa petkomornim sistemom profila ojačanog čeličnim nehrđajućim profilima, ispunom i sistemom zaptivanja EPDM gumom (Uf ≤ 1,3 W/m²K). Boja bijela RAL 9010. Ostakljenje termoizolacionim niskoemisionim staklom 4+16+4 float lowe, punjeno argonom (Ug ≤ 1,2 W/m²K). Dihtati trajno elastičnom EPDM gumom. toplinska izolacija Uw ≤ 1,18 W/m², Rw˃33dB. Zrakopropusnost klase 4, vodonepropusnost klase 9A, otpornost na opterećenje vjetrom klase B5. Krila prozora snadbjeti odgovarajućim okovom za otvaranje oko horizontalne i vertikalne osi i kvakom. Klasa otpora RC2. U sklopu prozora ugraditi unutarnju PVC klupčicu RŠ 200 mm u tonu po izboru projektanta. Cijena sadrži izmjeru, nabavu materijala, izradu, transport, zastakljivanje. Obračun po komadu. | kom | 4 | 500
3.6. | POZICIJA NOV 4 jednokrilni OZ prozor - wc prizemlje; 1110x800 mm Izrada i postavljanje ostakljenih prozora izgleda i dimenzija prema shemi, kao postojeća. Prozore izraditi od visokootpornog tvrdog PVC-a tip kao Salamander SL 76 ili jednakovrijedno __________________________________________________________________________ sa petkomornim sistemom profila ojačanog čeličnim nehrđajućim profilima, ispunom i sistemom zaptivanja EPDM gumom (Uf ≤ 1,3 W/m²K). Boja bijela RAL 9010. Ostakljenje termoizolacionim niskoemisionim staklom 4+16+4 float lowe, punjeno argonom (Ug ≤ 1,2 W/m²K). Dihtati trajno elastičnom EPDM gumom. toplinska izolacija Uw ≤ 1,18 W/m², Rw˃33dB. Zrakopropusnost klase 4, vodonepropusnost klase 9A, otpornost na opterećenje vjetrom klase B5. Krila prozora snadbjeti odgovarajućim okovom za otvaranje oko horizontalne i vertikalne osi i kvakom. Klasa otpora RC2. U sklopu prozora ugraditi unutarnju PVC klupčicu RŠ 200 mm u tonu po izboru projektanta. Cijena sadrži izmjeru, nabavu materijala, izradu, transport, zastakljivanje. Obračun po komadu. | kom | 1
3.7. | Zidarska ugradnja PVC prozora vel.1300 x 2160 mm u postojećem otvoru, u zidu od opeke deb. 50 cm produžnim cementnim mortom 1:2:6. Ugradnja na 1. katu Obračun po komadu | kom | 16
3.8. | Zidarska ugradnja PVC prozora vel.1300 x 1500 mm u postojećem otvoru, u zidu od opeke deb. 50 cm produžnim cementnim mortom 1:2:6. Ugradnja u potkrovlju. Obračun po komadu. | kom | 2
3.9. | Zidarska ugradnja PVC prozora vel.1110 x 800 mm u postojećem otvoru, u zidu od opeke deb. 50 cm produžnim cementnim mortom 1:2:6. Ugradnja na WC-u prizemlje. Obračun po komadu | kom | 1
3.10. | Zidarska ugradnja PVC prozora vel.750 x 450 mm u postojećem otvoru, u zidu od opeke deb. 50 cm produžnim cementnim mortom 1:2:6. Ugradnja u podrumu. Obračun po komadu | kom | 4
3.11. | Izmjera, izrada, dobava i ugradba vanjskih alu. klupčica
a) | Prizemlje + 1. kat, RŠ 300 mm | kom | 29
b) | Potkrovlje, RŠ 300 mm | kom | 2
c) | Podrum, RŠ 300 mm | kom | 4
d) | Prizemlje WC, RŠ 300 mm | kom | 1
3.12. | Obrada vanjskih (šir.20 cm) i nutarnjih ( šir. 20 cm) špaleta od opeke oko otvora nakon ugradnje stolarije u PCM-u 1:2:6, uključivo prethodno nanošenje rijetkog cementnog morta. Obrada špaleta oko svih ugrađenih prozora. Obračun po m1. | m1 | 114.24
3.13. | Mjestimično kitanje i gletanje podloge unutarnjih zidova nakon obrade špaleta emulzionim kitom. Obračun po m2 | m2 | 50
3.14. | Mjestimično bojenje gletanih unutarnjih zidova disperzivnom bojom, uz prethodno brušenje i čišćenje podloge. Obračun po m2 | m2 | 50
3.15. | Dobava i ugradnja standardnih trakastih zavjesa za zamračenje sa komandama za zakretanje i skupljanje lamela. Otvaranje centralno (od sredine, prema lijevom i desnom kraju istovremeno). Montaža "zidna". Boja po dogovoru. Dimenzija prozora 1160x2160 mm, kom. 16,00. Dobava i montaža cca. Obračun po m2 | m2 | 45
3.16. | Za razne radove koji se mogu pojaviti tijekom izvedbe, predviđaju se sati rada, koji se izvode isključivo po zahtjevu i odobrenju nadzornog inženjera. Npr. razne majstorske pripomoći i dr...
a) | PKV radnik | h | 20
b) | KV radnik | h | 20
3. | PVC stolarija ukupno kn
REKAPITULACIJA
1 | Demontaže
2 | Fasaderski radovi
3 | PVC stolarija
Cijena u kn bez PDV-a
Jamstveni rok: minimalno 24 mjeseca
| (ovlaštena osoba ponuditelja, ime, prezime, potpis) |  |  |  | M.P.